## građ.-obrt.radovi
TROŠKOVNIK ZA IZVOĐENJE RADOVA NA IZGRADNJI GROBLJA KNIN
GRAĐEVINSKO-OBRTNIČKI RADOVI - POLJE 24 I 22 GROBNICE - PLOHA D
Stavka | Opis radova | Jed.mjere | Količina | Jed.cijena | Ukupna cijena
1 | PRIPREMNI I OSTALI RADOVI
1.1. | Iskolčenje prostora i osiguranje svih potrebnih točaka. Iskolčenje izraditi na način da se iskolči kompletna površina sa prometnicama, stazama i objektima. Osiguranje točaka vrši se ugradnjom fiksnih i vidljivih oznaka. U cijenu je uključena i izrada elaborata iskolčenja sa svim potrebnim točkama. Obračun po m2. | m2 | 250 |  | 0
1.2. | Izrada katastra izvedenog stanja i projekta izvedenog stanja. | kom. | 0 |  | 0
| 1. PRIPREMNI i OSTALI RADOVI - UKUPNO: |  |  |  | 0
2. | ZEMLJANI RADOVI
2.1. | Iskop grobnih polja s od postojeće kote terena -2.90 m. U jediničnu cijenu ukalkulirati strojni iskop, guranje iskopanog materijala na pogodno mjesto za utovar, utovar te odvoz na planirani deponij izvan groblja i grubo planiranje po izvršenom iskopu. Količina stvarno izvedenog iskopa obračunati će se po građevinskoj knjizi, a na osnovu geodetskih profila. Obračun po m3 u sraslom stanju zemljišta. | m3 | 750 |  | 0
2.2. | Izrada kamene podloge ispod temeljnih ploča grobnica sitnim materijalom iz iskopa ili pozajmišta sa slaganjem u sloju od 20 cm. Varijanta je tampon promjera 60 mm. Podloga se fino planira i valja do zbijenosti Me=3,0 kN/m2. Obračun po m3 izvedene kamene podloge. | m3 | 44.3 |  | 0
2.3. | Zatrpavanje oko grobnica materijalom iz iskopa . U jediničnu cijenu uključen utovar na privremenoj deponiji, dovoz, zasipanje, razastiranje i planiranje materijala, te nabijanje do potrebne zbijenosti po projektnom rješenju ili uzancama struke. Obračun po m³ ugrađenog materijala u zbijenom stanju. | m3 | 194.5 |  | 0
| 2. ZEMLJANI RADOVI - UKUPNO: |  |  |  | 0
3. | BETONSKI i ARMIRANO-BETONSKI RADOVI
3.1. | Izrada betonske podloge betonom C 12/15. Podloga se izvodi ispod temeljne ploče grobnica. Debljina podloge je 10 cm. Stavka uključuje dobavu i ugradnju betona, oplatu i sav potreban rad i materijal za dovršenje rada. Obračun po m3 ugrađenog betona. | m3 | 20.25 |  | 0
3.2. | Izrada armirano-betonske temeljne ploče grobnica betonom C 25/30 u potrebnoj oplati. Ploča debljine 20 cm. Stavka uključuje dobavu i ugradnju betona, ugradnju armature te izradu i postavu oplate. U beton dodati aditiv za vodonepropusnost. Obračun po m3 ugrađenog betona. | m3 | 36.8 |  | 0
3.3. | Izrada armirano-betonskih zidova grobnica betonom C 25/30 u potrebnoj dvostranoj glatkoj oplati. Zidovi širine 20 cm, a visine cca 230 cm i dužina prema nacrtnoj dokumentaciji i statičkom proračunu. U beton dodati aditiv za vodonepropusnost. Stavka uključuje dobavu i ugradnju betona, ugradnju armature te izradu i postavu oplate. Obračun po m3 ugrađenog betona. | m3 | 49.45 |  | 0
3.4. | Izrada armirano-betonske ploče i armirano-betonskih okvira oko otvora grobnica betonom C 25/30 u potrebnoj oplati i s potrebnim podupiranjem. AB ploču i ab okvir betonirati zajedno. Ploča debljine 15 cm, a širina i dužina prema nacrtnoj dokumentaciji i statičkom proračunu. U pločama se ostavljaju otvori za ukop veličine 200*80 cm. Okvir širine 7 cm, visine 10 cm, a dužine 2*200cm+2*80cm po grobnici. U beton dodati aditiv za vodonepropusnost. Stavka uključuje dobavu i ugradnju betona, ugradnju armature te izradu i postavu oplate sa potrebnim podupiranjem. Obračun po m3 ugrađenog betona. | m3 | 16.55 |  | 0
3.5. | Izrada armirano-betonskih pokrivnih pločai dim. 2,20x1.20x0,12 cm betonom C25/30 u glatkoj oplati, a izvodi se na vibro stolu. Komplet s potrebnom oplatom. U cijenu je uključena dobava, ravnanje, sječenje i postava potrebne armature. Obračun po komadu. | kom. | 46 |  | 0
| 3. BETONSKI i ARMIRANO-BETONSKI RADOVI - UKUPNO: |  |  |  | 0
4. | ARMIRAČKI RADOVI
4.1. | Dobava, ravnanje, sječenje i postava armature. Armatura se postavlja u skladu sa proračunom. Obračun po kg.
| Grobnice | kg | 15970 |  | 0
| 4. ARMIRAČKI RADOVI - UKUPNO: |  |  |  | 0
5. | ZIDARSKI RADOVI
5.1. | Zidanje pregradnih zidova grobnica betonskim bloketima debljine 12 cm, u produžnom mortu M-5. U jediničnu cijenu uračunati sve pomoćne radove (mješanje i prijenos morta, prijenos bloketa, izrada i skidanje lake pokretne skele i čišćenje). Obračun po m2. | m2 | 254.47 |  | 0
5.2. | Bušenje rupa u podnoj ploči grobnica. Rupa Ø 75 mm buši se kroz podnu ploču i kroz podložni beton do kamene podloge, tako da omogući otjecanje vode iz grobnice. | kom. | 46 |  | 0
5.3. | Izvedba grube žbuke zidova. Zidove prije žbukanja špricati rijetkim cementnim mortom. Grubu žbuku izvesti produžnim mortom te je fino zaribati u vertikalnom smjeru. Obračun po m2. | m2 | 508.94 |  | 0
| 5. ZIDARSKI RADOVI - UKUPNO: |  |  |  | 0
6. | MONTERSKI RADOVI
6.1. | Ugradnja ležišta šipki za ljesove. Profili se ugrađuju u pregradne zidove grobnica d=12cm i u krajnje zidove grobnica debljine d=20cm i dugački su 25 cm i u srednje nosive zidove grobnica d=20 cm te su dugački 30 cm. Stavka uključuje nabavu, dopremu na gradilište, rezanje L profila 50*50*5 mm na mjeru, bušenje rupa u zidovima za postavu profila te njihovu ugradnju i krpanje rupa produžnim mortom M-5. Profili se ugrađuju postavljeni kao slovo V. Obračun po komadu ugrađenog nosača.
| Nosač l=32cm | kom. | 36 |  | 0
| Nosač l=40cm | kom. | 8 |  | 0
| Nosač l=30cm | kom. | 8 |  | 0
6.2. | Dobava, doprema na gradilište i rezanje na mjeru željeznih pocinčanih cijevi Ø25. Cijevi su nosači ljesova, a umeću se u kutne L profile ugrađene u zidove grobnica. Obračun po komadu.
| Nosač I = 125 cm | kom. | 184 |  | 0
| 6. MONTERSKI RADOVI - UKUPNO: |  |  |  | 0
REKAPITULACIJA
GRAĐEVINSKO OBRTNIČKI RADOVI
1. | PRIPREMNI I OSTALI RADOVI |  |  |  | 0
2. | ZEMLJANI RADOVI |  |  |  | 0
3. | BETONSKI I ARMIRANO-BETONSKI RADOVI |  |  |  | 0
4. | ARMIRAČKI RADOVI |  |  |  | 0
5. | ZIDARSKI RADOVI |  |  |  | 0
6. | MONTERSKI RADOVI |  |  |  | 0
| GRAĐEVINSKO OBRTNIČKI RADOVI - PLOHA D - UKUPNO: |  |  |  | 0